## Sheet1
广元市中医医院 第一住院部16楼中央空调采购安装项目询价清单
序号 | 项目名称 | 项目特征描述 | 单位 | 数量 | 单价 | 金额 | 备注
1 | 环形出风 嵌入式室内机 | 1.规格：机体：840*840*288mm，面板：950*950*46mm； 2.参数：制冷量：14kw；制热量：16kw；额定功率：89w；风量=1730m3/h； 3.安装形式：吊装 4.质量：机体：26.5kg，面板：6kg； 5.连接管口规格：气管：Φ15.9mm，液管：Φ9.52mm，排水管：Φ25mm | 台 | 2
2 | 环形出风 嵌入式室内机 | 1.规格：机体：840*840*288mm，面板：950*950*46mm； 2.参数：制冷量：12.5kw；制热量：14kw；额定功率：73w；风量=1730m3/h； 3.安装形式：吊装 4.质量：机体：24kg，面板：6kg； 5.连接管口规格：气管：Φ15.9mm，液管：Φ9.52mm，排水管：Φ25mm | 台 | 2
3 | 环形出风 嵌入式室内机 | 1.规格：机体：840*840*288mm，面板：950*950*46mm； 2.参数：制冷量：10kw；制热量：11.2kw；额定功率：54w；风量=1445m3/h； 3.安装形式：吊装 4.质量：机体：24kg，面板：6kg； 5.连接管口规格：气管：Φ15.9mm，液管：Φ9.52mm，排水管：Φ25mm | 台 | 3
4 | 环形出风 嵌入式室内机 | 1.规格：机体：840*840*204mm，面板：950*950*46mm； 2.参数：制冷量：7.1kw；制热量：8kw；额定功率：32w；风量=1000m3/h； 3.安装形式：吊装 4.质量：机体：19.5kg，面板：6kg； 5.连接管口规格：气管：Φ15.9mm，液管：Φ9.52mm，排水管：Φ25mm | 台 | 4
5 | 环形出风 嵌入式室内机 | 1.规格：机体：840*840*204mm，面板：950*950*46mm； 2.参数：制冷量：5.6kw；制热量：6.3kw；额定功率：23w；风量=840m3/h； 3.安装形式：吊装 4.质量：机体：19.5kg，面板：6kg； 5.连接管口规格：气管：Φ12.7mm，液管：Φ6.4mm，排水管：Φ25mm | 台 | 2
6 | 环形出风 嵌入式室内机 | 1.规格：机体：840*840*204mm，面板：950*950*46mm； 2.参数：制冷量：3.6kw；制热量：4kw；额定功率：17w；风量=790m3/h； 3.安装形式：吊装 4.质量：机体：18kg，面板：6kg； 5.连接管口规格：气管：Φ12.7mm，液管：Φ6.4mm，排水管：Φ25mm | 台 | 1
7 | 环形出风 嵌入式室内机 | 1.规格：机体：840*840*204mm，面板：950*950*46mm； 2.参数：制冷量：2.8kw；制热量：3.2kw；额定功率：17w；风量=790m3/h； 3.安装形式：吊装 4.质量：机体：18kg，面板：6kg； 5.连接管口规格：气管：Φ12.7mm，液管：Φ6.4mm，排水管：Φ25mm | 台 | 1
8 | 主机 （室外多联机 ） | 1.规格：1880*1760*825mm 2.参数：制冷量：112kw；制热量：123.5kw；额定制冷功率：32.02kw，额定制热功率：31.7kw；IPLV=8； 3.安装形式：落地安装 4.质量：434kg | 台 | 1
合计 |  |  |  | 16
注：1、报价应是最终签收后的总价，包括运输、保险、代理、各种辅材、安装、调试、培训、税费、系统集成费用等全部费用； 2.因各生产厂家产品注册名称等信息的差异，所以询价产品名称和规格可以不限于明细清单中的名称和规格，但产品功能必须满足使用要求； 3.详细报价可另附表。