## 护理单元配套设施
病房护理及临床相关通用设备设施清单
序号 | 产品名称 | 参考示意图 | 规格(W*D*H)mm | 数量 | 单位 | 单价 | 总价 | 材料及工艺描述 | 备 注
1 | 定制开水地柜 |  | 1500*600*800 | 13 | 套 |  |  | 1、材质：1.0mm厚一级优质电解钢板饰面，硬度≥H，表面采用12mm厚复合亚克力医用人造石台面及饰板，无缝拼接，防渗易清洁，满足院感需求； 2、主要板材厚度：门板和抽面用1.0mm；其它用0.8mm；踢脚线面贴SUS316不锈钢1.0mm； 3、柜门和抽面为隐藏式折边拉手，双层结构； 4、功能配置：工作主台+主机柜+键盘抽+打印机柜+抽屉+人造石面；操作地柜(上抽下掩门+活动井字ABS塑料隔板+标签卡，内含1块活动层板)+塑料调节脚+人造石面；洗消柜柜(对开掩门，内无层板)+塑料调节脚+人造石面+不锈钢水盆带不锈钢下水器+有机玻璃三边挡水板，含感应水龙头；吊柜为掩门，内配一块活动层板，柜门为隐藏式折边拉手，双层结构，柜门配有标签卡； 5、五金配置：门铰采用阻尼缓冲，三节路轨采用阻尼缓冲，门铰、三节路轨采用海福乐、海蒂诗、DTC等品牌，锁具为BMB、海蒂诗、协和等品牌，一体折弯拉手等； 6、所有板件经数控激光切割、模具冲压、数控折弯、焊接、机器打磨而成；表面采用抗菌粉末静电喷涂处理，涂层厚度＞60μm，具有抗菌、防锈、耐腐蚀、绝缘性高、附着力强、耐摩擦等技术特点。
2 | 定制开水洗消柜 |  | 800*600*1200 | 13 | 套
3 | 医疗奶洗消柜 |  | 800*600*1200 | 2 | 套 |  |  | 1、材质：1.0mm厚一级优质电解钢板饰面，硬度≥H，表面采用12mm厚复合亚克力医用人造石台面及饰板，无缝拼接，防渗易清洁，满足院感需求； 2、主要板材厚度：柜门和抽面用1.0mm；其它用0.8mm；踢脚线面贴SUS316不锈钢1.0mm； 3、柜门和抽面为隐藏式折边拉手，双层结构； 4、功能配置：奶洗地柜主柜(上抽下掩门+活动井字ABS塑料隔板+标签卡，内含1块活动层板)+塑料调节脚+人造石面；奶洗消柜(对开掩门，内无层板)+塑料调节脚+人造石面+不锈钢水盆带不锈钢下水器+有机玻璃三边挡水板，含感应水龙头；奶洗中柜含主柜(配一块活动可调节层板)。 5、五金配置：,阻尼门铰采用阻尼缓冲，三节路轨采用阻尼缓冲，门铰、三节路轨采用海福乐、海蒂诗、DTC等品牌，锁具为BMB、海蒂诗、协和等品牌，一体折弯拉手等； 6、所有板件经数控激光切割、模具冲压、数控折弯、焊接、机器打磨而成；表面采用抗菌粉末静电喷涂处理，涂层厚度＞60μm，具有抗菌、防锈、耐腐蚀、绝缘性高、附着力强、耐摩擦等技术特点。
4 | 医疗奶洗吊柜 |  | 1550*350*600 | 2 | 组
5 | 医疗奶洗中柜 |  | 1550*350*550 | 2 | 组
6 | 医疗奶洗地柜 |  | 1500*560*838 | 2 | 套
7 | 输液柜 |  | 520*650*2000 | 14 | 组 |  |  | 1、材质：1.0mm厚一级优质电解钢板饰面，硬度≥H，表面采用12mm厚复合亚克力医用人造石台面及饰板，无缝拼接，防渗易清洁，满足院感需求； 2、主要板材厚度：柜门和抽面用1.0mm，其它用0.8mm，踢脚线面贴SUS316不锈钢1.0mm； 3、柜门为隐藏式折边拉手，双层结构； 4、功能配置：大输液主柜(上单开玻璃掩门内配5对模块化侧板+六个ABS活动药篮+抽屉+标签卡）； 配药操作主柜(上抽下掩门+活动井字ABS塑料隔板+标签卡，内含1块活动层板)+塑料调节脚+人造石面； 配药操作组合柜4：双背架、层板托架用1.5mm，柜门、抽面、背架背板用1.0mm，带LED灯带吊柜，医疗配药操作组合柜2：用于储存高危药品和常规药品，具有双重身份验证开门机制，身份验证支持人脸、工卡、指纹等多种认证方式。具有温湿度监测、过期预警功能和药品使用监测功能。具有药品录入系统使用扫码枪；可实现常规药品柜：身份识别后取药口自动开门；高危药品柜：双重身份识别（2个人前后识别）自动开门，取药后使用扫码枪扫码确认。带外置摄像头来监控管理，实现对药品拿取的全过程监管。控制主机：采用低功耗CPU、2G内存，采用安卓7操作系统；显示模块：≥15寸液晶触摸屏,1024x600或以上显示分辨率；供电单元：AC220V±20%，防浪涌及雷击功能；读卡模块：支持RFID15693\ISO14443A ,IC\ID等多介质（可根据医院一卡通类型定制）；可通过网络远程管理，实现查询、远程开箱，数据统计等功能，具有完备的日志和安全防护；在软件上要使用方便，维护简单，可升级。主要零部件：工控微电脑通信数据处理系统，主控机控制每组药道和每个柜子的使用状态。通讯及管理要求：使用医院局域网通过TCP/IP协议实现远程通讯和管理，读取IC卡开柜。人脸指纹单元：用户容量≥5000人，指纹容量≥10000枚。具备宣传视频嵌入功能。医疗配药高危药品组合柜：锁具（含1把数字密码锁），双钥匙管理。 医疗配药洗消组合柜：含不锈钢水盆带不锈钢下水器，含感应水龙头。 5、五金配置：门轴、三节路轨、锁具、一体折弯拉手等； 6、所有板件经数控激光切割、模具冲压、数控折弯、焊接、机器打磨而成；表面采用抗菌粉末静电喷涂处理，具有抗菌、防锈、耐腐蚀、绝缘性高、附着力强、耐摩擦等技术特点。
8 | 医疗配药操作地柜 |  | 1090*350*850 | 14 | 组
9 | 医疗配药操作组合柜4 |  | 930*930*2000 | 14 | 组
10 | 医疗配药操作组合柜2 |  | 1320*650*2000 | 14 | 组
11 | 医疗配药高危药品组合柜 |  | 880*650*2000 | 14 | 组
12 | 医疗配药洗消组合柜 |  | 800*650*2000 | 14 | 组
13 | 医用无菌柜 |  | 950*500*1950 | 14 | 组 |  |  | 1、材质：1.0mm厚一级优质电解钢板饰面，硬度≥H，表面采用12mm厚复合亚克力医用人造石台面及饰板，无缝拼接，防渗易清洁，满足院感需求； 2、主要板材厚度：背架、层板托架用1.5mm，柜门、抽面、背架背板用1.0mm，其它用0.8mm；踢脚线面贴SUS316不锈钢1.0mm； 3、柜门为隐藏式折边拉手，双层结构； 4、功能配置：洗消组合柜含背架+吊柜+洗消柜+人造石面+不锈钢水盆带不锈钢下水器，含感应水龙头；医用无菌柜主柜(钢框玻璃掩门内均分5层，配标签卡)，医疗配药操作组合柜1含背架+带感应LED灯带吊柜+操作地柜+活动井字ABS塑料隔板+标签卡+人造石面 5、五金配置：阻尼门铰、一体折弯拉手等； 6、所有板件经数控激光切割、模具冲压、数控折弯、焊接、机器打磨而成；表面采用抗菌粉末静电喷涂处理，涂层厚度＞60μm，具有抗菌、防锈、耐腐蚀、绝缘性高、附着力强、耐摩擦等技术特点。
14 | 医疗配药操作组合柜1 |  | 1760*650*2000 | 14 | 组
15 | 医疗配药洗消组合柜 |  | 800*650*2000 | 14 | 组
16 | 中医治疗操作组合柜1 |  | 1400*650*2000 | 11 | 组 |  |  | 1、材质：1.0mm厚一级优质电解钢板饰面，硬度≥H，表面采用12mm厚复合亚克力医用人造石台面及饰板，无缝拼接，防渗易清洁，满足院感需求； 2、主要板材厚度：背架、层板托架用1.5mm，柜门、抽面、背架背板用1.0mm，其它用0.8mm；踢脚线面贴SUS316不锈钢1.0mm； 3、柜门为隐藏式折边拉手，双层结构； 4、功能配置：洗消组合柜含背架+吊柜+洗消柜+人造石面+不锈钢水盆带不锈钢下水器，含感应水龙头；医疗配药操作组合柜1含背架+带感应LED灯带吊柜+操作地柜+活动井字ABS塑料隔板+标签卡+人造石面 5、五金配置：阻尼门铰、一体折弯拉手等； 6、所有板件经数控激光切割、模具冲压、数控折弯、焊接、机器打磨而成；表面采用抗菌粉末静电喷涂处理，涂层厚度＞60μm，具有抗菌、防锈、耐腐蚀、绝缘性高、附着力强、耐摩擦等技术特点。
17 | 中医治疗操作组合柜1 |  | 800*650*2000 | 11 | 组
18 | 检查操作组合柜1 |  | 1400*650*2000 | 11 | 组 |  |  | 1、材质：1.0mm厚一级优质电解钢板饰面，硬度≥H，表面采用12mm厚复合亚克力医用人造石台面及饰板，无缝拼接，防渗易清洁，满足院感需求； 2、主要板材厚度：背架、层板托架用1.5mm，柜门、抽面、背架背板用1.0mm，其它用0.8mm；踢脚线面贴SUS316不锈钢1.0mm； 3、柜门为隐藏式折边拉手，双层结构； 4、功能配置：洗消组合柜含背架+吊柜+洗消柜+人造石面+不锈钢水盆带不锈钢下水器，含感应水龙头；医疗配药操作组合柜1含背架+带感应LED灯带吊柜+操作地柜+活动井字ABS塑料隔板+标签卡+人造石面 5、五金配置：阻尼门铰、一体折弯拉手等； 6、所有板件经数控激光切割、模具冲压、数控折弯、焊接、机器打磨而成；表面采用抗菌粉末静电喷涂处理，涂层厚度＞60μm，具有抗菌、防锈、耐腐蚀、绝缘性高、附着力强、耐摩擦等技术特点。
19 | 检查操作组合柜2 |  | 800*650*2000 | 11 | 组
20 | NICU、预防接种、操作组合柜1 |  | 340*650*2000 | 1 | 组 |  |  | 1、材质：1.0mm厚一级优质电解钢板饰面，硬度≥H，表面采用12mm厚复合亚克力医用人造石台面及饰板，无缝拼接，防渗易清洁，满足院感需求； 2、主要板材厚度：背架、层板托架用1.5mm，柜门、抽面、背架背板用1.0mm，其它用0.8mm；踢脚线面贴SUS316不锈钢1.0mm； 3、柜门为隐藏式折边拉手，双层结构；背板上配有电源开关和五孔电源插座； 4、功能配置：背架+带感应LED灯带吊柜+操作地柜+活动井字ABS塑料隔板+标签卡+人造石面； 5、五金配置：,阻尼门铰采用阻尼缓冲，三节路轨采用阻尼缓冲，门铰、三节路轨采用海福乐、海蒂诗、DTC等品牌，锁具为BMB、海蒂诗、协和等品牌，一体折弯拉手等； 6、所有板件经数控激光切割、模具冲压、数控折弯、焊接、机器打磨而成；表面采用抗菌粉末静电喷涂处理，涂层厚度＞60μm，具有抗菌、防锈、耐腐蚀、绝缘性高、附着力强、耐摩擦等技术特点。
21 |  |  | 620*650*2000 | 1 | 组
22 |  |  | 880*650*2000 | 1 | 组
23 |  |  | 1370*650*2000 | 1 | 组
24 |  |  | 1170*650*2000 | 1 | 组
25 | NICU、预防接种、操作组合柜2 |  | 880*650*2000 | 1 | 组 |  |  | 1、材质：1.0mm厚一级优质电解钢板饰面，硬度≥H，表面采用12mm厚复合亚克力医用人造石台面及饰板，无缝拼接，防渗易清洁，满足院感需求； 2、主要板材厚度：背架、层板托架用1.5mm，柜门、抽面用1.0mm，其它用0.8mm；踢脚线面贴SUS316不锈钢1.0mm； 3、柜门为隐藏式折边拉手，双层结构； 4、功能配置：背架+吊柜+注射器存取盒+操作柜+人造石面+标签卡； 5、五金配置：门铰、锁具、一体折弯拉手等； 6、所有板件经数控激光切割、模具冲压、数控折弯、焊接、机器打磨而成；表面采用抗菌粉末静电喷涂处理，涂层厚度＞60μm，具有抗菌、防锈、耐腐蚀、绝缘性高、附着力强、耐摩擦等技术特点。
26 | NICU、预防接种、操作组合柜3 |  | 800*650*2000 | 3 | 组 |  |  | 1、材质：1.0mm厚一级优质电解钢板饰面，硬度≥H，表面采用12mm厚复合亚克力医用人造石台面及饰板，无缝拼接，防渗易清洁，满足院感需求； 2、主要板材厚度：背架、层板托架用1.5mm，柜门、抽面、背架背板用1.0mm，其它用0.8mm；踢脚线面贴SUS316不锈钢1.0mm； 3、柜门为隐藏式折边拉手，双层结构； 4、功能配置：背架+吊柜+洗消柜+人造石面+不锈钢水盆带不锈钢下水器，含感应水龙头； 5、五金配置：阻尼门铰、一体折弯拉手等； 6、所有板件经数控激光切割、模具冲压、数控折弯、焊接、机器打磨而成；表面采用抗菌粉末静电喷涂处理，涂层厚度＞60μm，具有抗菌、防锈、耐腐蚀、绝缘性高、附着力强、耐摩擦等技术特点。
27 | 双面敷料检查打包台1 |  | 1860*1100*800 | 2 | 组 |  |  | 1、主要材料：采用304不锈钢板材，具有不易生锈、防蚀等特点； 2、主要板材厚度：台面板用1.0mm；层板、抽盒侧板、抽面板用0.8mm；立柱采用38X38*T1.2mm方管，立柱加强管用38X38*T1.0mm方管；加强管料用1.0mm； 3、台面为双层结构；台面下为管架，整台为双面打包操作； 4、台下配2个组合吊抽屉；台面中间位配有检查灯盒； 5、所有工件经数控激光切割、模具冲压、数控折弯、亚弧焊接、机器打磨、抛光、拉丝而成。
28 | 双面敷料检查打包台2 |  | 1200x600x800 | 1 | 组 |  |  | 1、主要材料：采用304不锈钢板材，具有不易生锈、防蚀等特点； 2、主要板材厚度：台面板用1.0mm；抽屉外封板、抽盒侧板、抽面板和底层板用0.8mm；立柱采用30*30*T1.2mm方管；加强管料用1.0mm； 3、台面为双层结构；台面下配有三个抽屉；整台为单面接收台 4、功能配置：主台+抽屉； 5、所有工件经数控激光切割、模具冲压、数控折弯、亚弧焊接、机器打磨、抛光、拉丝而成。
29 | 双面器械打包台 |  | 1860*1100*1450 | 1 | 组 |  |  | 1、主要材料：采用304不锈钢板材，具有不易生锈、防蚀等特点； 2、主要板材厚度：台面板用1.0mm；层板、抽盒侧板、抽面板用0.8mm；立柱采用38X38*T1.2mm方管，立柱加强管用38X38*T1.0mm方管；加强管料用1.0mm； 3、台面为双层结构；台面下为管架，整台为双面打包操作； 4、台下双面均配2个组合吊抽屉，抽屉为对角使用； 5、台上配上架，上架左侧板配有一个电源插座及一个开关，顶板两边各安装一支LED光管，为打包提供更充足的光源； 6、所有工件经数控激光切割、模具冲压、数控折弯、亚弧焊接、机器打磨、抛光、拉丝而成。
30 | 灭菌篮筐 |  | 535*380*195 | 30 | 组 |  |  | 1、主要材料：采用304不锈钢板材，具有不易生锈、防蚀等特点； 2、主要板材厚度：格网采用φ3.2mm不锈钢圆线；顶部框架和底部加强采用φ5mm不锈钢圆线； 3、整篮采用钢线织网而成； 4、所有工件经数控激光切割、模具冲压、数控折弯、亚弧焊接、机器打磨、抛光、拉丝而成。
31 | 灭菌篮筐存放架 |  | 1680*460*1650 | 2 | 组 |  |  | 1、主要材料：采用304不锈钢板材，具有不易生锈、防蚀等特点； 2、主要板材厚度：立柱采用50*50*1.2mm方管；层托管采用50*25*T1.2mm扁管； 3、整架分3列5排，共可放15个不锈钢灭菌网篮筐（价格不含篮筐）； 4、存放架主要用于供应室配合灭菌篮筐存放手术器械； 5、所有工件经数控激光切割、模具冲压、数控折弯、亚弧焊接、机器打磨、抛光、拉丝而成。
32 | 分类工作台 |  | 1860*700*800 | 2 | 组 |  |  | 1、主要材料：采用304不锈钢板材，具有不易生锈、防蚀等特点； 2、主要板材厚度：台面板用1.0mm；立柱采用38X38*T1.2mm方管，立柱加强管用38X38*T1.0mm方管；加强管料用1.0mm； 3、台面为双层结构；台面下为管架，整台为单面分类操作； 4、所有工件经数控激光切割、模具冲压、数控折弯、亚弧焊接、机器打磨、抛光、拉丝而成。
33 | 无菌架 |  | 1000*500*1950 | 8 | 组 |  |  | 1、主要材料：采用304不锈钢板材，具有不易生锈、防蚀等特点； 2、主要板材厚度：立柱采用38*38*1.2mm不锈钢方管，层板采用1.0mm，加强管料采用1.0mm； 3、无菌架共均分5层，每层层板底配有1条加强；四柱配可调胶脚，使无菌架放置平稳； 4、所有工件经数控激光切割、模具冲压、数控折弯、亚弧焊接、机器打磨、抛光、拉丝而成。
34 |  |  | 1200*500*1950 | 2 | 组
35 | 单层脚踏凳 |  | 450*250*200 | 1 | 组 |  |  | 1、主要材料：采用304不锈钢板材，具有不易生锈、防蚀等特点； 2、主要板材厚度：面板:1.5mm厚304#不锈钢板，底部安装橡皮胶套，增加稳定性； 3、单层设计，顶层配有防滑垫； 4、所有工件经数控激光切割、模具冲压、数控折弯、亚弧焊接、机器打磨、抛光、拉丝而成。
36 | 器械柜 |  | 950*420*1950 | 9 | 组 |  |  | 1、主要材料：采用304不锈钢板材，具有不易生锈、防蚀等特点； 2、主要板材厚度：侧板、门板、顶板、底板、层板用0.8mm，加强管料用1.0mm； 3、器械柜分三层结构，上层门为不锈钢双面门板夹5mm玻璃；内均分四层；中层为两个抽屉；下层为对开掩门，内均分二层； 4、柜门为双层结构,带缓冲功能； 5、功能配置：主柜+上下对开门+中层抽屉； 6、所有工件经数控激光切割、模具冲压、数控折弯、亚弧焊接、机器打磨、抛光、拉丝而成。
37 | 无菌柜 |  | 950*500*1950 | 19 | 组 |  |  | 1、主要材料：采用304不锈钢板材，具有不易生锈、防蚀等特点； 2、主要板材厚度：侧板用1.0mm，顶板、底板、层板用0.8mm，门框用60*20*1.0mm扁管；5mm厚白玻，四脚用38*38*1.2mm方管； 3、无菌柜正面为对开玻璃掩门，柜内分五层，共配4块活动层板； 4、底脚高：200mm，配可调胶脚； 5、功能配置：主柜（配4件活动层板）； 6、所有工件经数控激光切割、模具冲压、数控折弯、亚弧焊接、机器打磨、抛光、拉丝而成。
38 | 治疗柜 |  | 1200*550/300*1950 | 1 | 组 |  |  | 1、主要材料：采用304不锈钢板材，具有不易生锈、防蚀等特点； 2、主要板材厚度：台面板双面用1.0mm内嵌12mm厚多层实芯夹板，侧板、层板、顶板、底板、抽面板、门板用0.8mm，加强管料用1.0mm； 3、整柜分上下柜组合，上柜上层为掩门结构（内含2件层板），中层为空格，下柜由抽屉及掩门组成； 4、柜门和抽面为双层结构，柜门带缓冲功能； 5、功能配置：主柜+抽屉； 5、所有工件经数控激光切割、模具冲压、数控折弯、亚弧焊接、机器打磨、抛光、拉丝而成。
39 | 分类污物存储柜 |  | 500*550*900 | 90 | 组 |  |  | 1、主要材料：采用304不锈钢板材，具有不易生锈、防蚀等特点； 2、主要板材厚度：顶板、侧板用1.0mm，门板、底板用0.8mm，加强管料用1.0mm； 3、整柜正面为掩门，门内无层板；台面上装有伸缩污物盖，污物盖可通过脚底的踩踏杆来打开，柜内配有脚踏伸缩装置； 4、柜门为双层结构，门板用排铰； 5、功能配置：主柜(掩门，内无层板)+塑料调节脚+标配脚踏翻转系统，不含垃圾桶； 6、所有工件经数控激光切割、模具冲压、数控折弯、亚弧焊接、机器打磨、抛光、拉丝而成。
40 | 污洗柜1 |  | 1200*550*1050 | 21 | 组 |  |  | 1、主要材料：采用304不锈钢板材，具有不易生锈、防蚀等特点； 2、主要板材厚度：台面、水池板用1.0mm；侧板、门板用0.8mm；加强管料用1.0mm； 3、清洗柜配2个水池，水池规格：450*350*250mm； 4、柜门为双层结构，带缓冲功能；底脚为4个可调圆管脚，离地120mm高； 5、功能配置：主柜++2个水池+2个感应水龙头； 6、所有工件经数控激光切割、模具冲压、数控折弯、亚弧焊接、机器打磨、抛光、拉丝而成。
41 | 污洗柜2 |  | 600*550*1050 | 4 | 组 |  |  | 1、主要材料：采用304不锈钢板材，具有不易生锈、防蚀等特点； 2、主要板材厚度：台面、水池板用1.0mm；侧板、门板用0.8mm；加强管料用1.0mm； 3、台面上配有滤水台； 4、清洗柜配一个水池，水池规格：450*350*250mm； 5、柜门为双层结构，带缓冲功能；底脚为4个可调圆管脚，离地120mm高； 6、功能配置：主柜+1个水池+1个感应水龙头； 7、所有工件经数控激光切割、模具冲压、数控折弯、亚弧焊接、机器打磨、抛光、拉丝而成。
42 | 污衣车 |  | 850*600*950 | 13 | 组 |  |  | 1、主要材料：采用304不锈钢板材，具有不易生锈、防蚀等特点； 2、主要板材厚度：四立柱和上下框架管用φ22*1.0mm不锈钢圆管，中间加强管用φ16*0.8mm不锈钢圆管，底面加强管用30*15*1.0mm不锈钢扁管； 3、整车由底架和外框架组成，底层为扁管隔条，四立柱中间各配有两条加强管；单向配推车接把手； 4、配防水帆布污物袋1个+4个3寸脚轮； 5、功能配置：主车+防水污物袋1个； 6、所有工件经数控激光切割、模具冲压、数控折弯、亚弧焊接、机器打磨、抛光、拉丝而成。
合计