## 窗帘
门诊住院综合楼窗帘及医用隔帘类询价清单
序号 | 产品名称 | 产品图片 | 规格(W*D*H)mm | 数量 | 单位 | 单价（元） | 金额（元） | 材料及工艺描述 | 备 注
1 | 遮光卷帘 |  | 门幅：2.5米 | 2554.36 | 平方米 |  |  | 1、面料成份聚酯纤维+聚氯乙烯 2、面料通过“中国环境标志产品认证”，不含甲醛、重金属、偶氮染料等有害物质 3、具有良好的防潮、防霉菌功效，使细菌霉菌无法繁殖 4、宽幅：2000㎜—3000 ㎜ 5、重量：430克/平方米±5% 6、厚度：0.6mm 7、耐光色牢度：6-7级 8、阻燃等级：B1级 9、配件：制头制尾，采用优质工程塑料，金属芯刹车系统，琴钢丝弹簧，锁紧力大，机械强度高、耐疲劳，尺寸稳定性好，耐热老化性优异，不易变形、老化，具备突出的耐摩擦、磨耗性。 10、卷管：优质铝合金材质，壁厚≧1.2mm，抗弯能力好，下杆：壁厚≧1.0mm。
2 | 医用窗帘 |  | 门幅：280cm （布帘2倍折米 数） | 2953.46 | 米 |  |  | 1、100%永久阻燃聚酯纤维，阻燃标准符合GB20286-2006 阻燃1级 2、克重440g±10g/㎡,遮光率≥90% 3、符合GB/T 35611-2017《绿色产品评价 纺织产品》婴幼儿用品标准；对金黄色葡萄球菌、大肠杆菌、肺炎克雷伯氏菌、白色念珠菌、铜绿假单胞菌抑菌率≥90% 4、符合GB/T20944.3-2008标准，防霉性能＜1级 5、按照1:2倍比例打皱
3 | 窗帘轨道 |  |  | 1476.73 | 米 |  |  | 1、采用优质铝合金方轨（壁厚≥1.2mm）， 内含优质 PP 胶尼龙走珠，表面光滑顺畅，噪音低， 走动平滑，耐用超强，能连续使用10 年以上。 2、内外壁光整颜色均匀，无可见缺陷。
4 | 医用隔帘 |  | 门幅280cm （布帘1.6倍折米 数） | 5997.44 | 米 |  |  | 1、100%永久阻燃聚酯纤维，阻燃标准符合GB20286-2006 阻燃1级 2、幅宽2.8m,克重≥≥220克/㎡ 3、符合GB/T 35611-2017《绿色产品评价 纺织产品》婴幼儿用品标准；对金黄色葡萄球菌、大肠杆菌、肺炎克雷伯氏菌、白色念珠菌、铜绿假单胞菌抑菌率≥90% 4、符合GB/T20944.3-2008标准，防霉性能＜1级 5、按照1:1.6倍比例打皱。
5 | 隔帘轨道 |  |  | 586（3748） | 米 |  |  | 1、优质铝合金，铝合金厚度≧1.3mm 2、表面经阳极氧化处理 | 9-22F已预装轨道3162米
金额合计：
金额合计（大写）：