## 工程量清单
广元市中医医院门诊住院综合大楼照明提升工程采购项目报价清单
序号 | 项目名称 | 项目特征描述 | 计量 单位 | 工程量 | 报价（人民币：元） | 备注
1 | 线条灯 DC24V 12W,3000K | 1.名称：线条灯 2.型号、规格：1.名称：LED线型灯L01a 2.型号：LED 12W 3000K DC24V 45° IP66 ON/OFF L=1000MM 3.安装形式：详见设计图纸，航空铝材+玻璃透镜 3.安装形式：详设计图 | 套 | 689
2 | 线条灯 DC24V 6W,3000K | 1.名称：线条灯 2.型号、规格：1.名称：LED线型灯L01a 2.型号：LED 6W 3000K DC24V 45° IP66 ON/OFF L=500MM 3.安装形式：详见设计图纸，航空铝材+玻璃透镜 3.安装形式：详设计图 | 套 | 50
3 | 线条灯 DC24V 4W,3000K | 1.名称：线条灯 2.型号、规格：1.名称：LED线型灯L01a 2.型号：LED 4W 3000K DC24V 45° IP66 ON/OFF L=300MM 3.安装形式：详见设计图纸，航空铝材+玻璃透镜 3.安装形式：详设计图 | 套 | 22
4 | 定制投射灯LED220V 36W3000K | 1.名称：定制投射灯LED220V36W3000K 2.规格型号： 色温3000K、电压AC 220V 、额定功率36W 、防护等级≥IP66 3.附件配置要求：进口飞利浦原装芯片，表面工业级钢化玻璃，防炫光，航空级加厚铝材灯具外壳。 4.安装形式：壁挂式 5.接线端子材质、规格：详设计 6.灯具金属必须做热浸镀锌和防腐处理，支架与灯具必须牢固 7.灯具要求采用节能电光源，节能灯具 8.灯具接地详设计要求 9.其他详设计及满足规范要 | 套 | 35
5 | 定制明纬防雨开关电源 DC24 400W 全灌胶防雨 | 1.名称：LED 防雨驱动电源 2.型号、规格：220V转DC24v，400W，防水等级IP66，含防水散热器 | 台 | 60
6 | 电力电缆 ZR-YJV-3*6mm2 | 1.型号：铜芯电缆 ZR-YJV 2.规格：3×4mm2 3.敷设方式：详设计图 | m | 300
7 | 电气配线 ZR-RVV-2*4mm2 | 1.型号：电气配线 ZR-RVV 2.规格：2×4mm2 3.敷设方式：详设计图 | m | 600
8 | 穿线管 PVC20 B型 | 1.名称：塑料管 2.材质：刚性阻燃 3.规格：DN20mm 4.配置形式及部位： 砖、混凝土结构明配 | m | 400
9 | 穿线管 PVC25 B型 | 1.名称：塑料管 2.材质：刚性阻燃 3.规格：DN25mm 4.配置形式及部位： 砖、混凝土结构明配 | m | 300
10 | 金属波纹管 深灰色Φ25mm | 1.名称：金属波纹管 2.材质、规格：Φ25mm 3.敷设方式：详设计图 | m | 60
11 | 壁挂式分配电箱 户外防雨500*600 | 1.名称：壁挂式分配电箱 2.型号、规格：户外防雨500*600mm,全正泰电器六回路 3.其他：详设计图 | 台 | 4
12 | 施工安装 | 见门诊住院综合楼建筑设计图及照明工程设计效果图（现场领取或微信索取） | 项 | 1
总价